## ALD4CH 통신 프로토콜
USART |  |  | CMD | C | 출력값 설정 및 출력 ON
BAUDRATE | 9600 |  |  | R | 출력값 요청
PARITY | None |  |  | D | 출력 설정값만 변경
STOPBIT | 1 |  |  | O | 출력 ON - OFF
|  |  | CH | 1 ~ 4 채널
|  |  | DATA | 0 ~ 255: 출력 설정, 출력값 요청(R)에서는 무시
|  | 제어 명령( MASTER -> CONTROLLER) | [6 empty] | 7 Bytes
|  | 내용 | CMD | CH | x100 | x10 | x1 | CR | LF
|  | HEX | 0x43 | 0x31 | 0x32 | 0x35 | 0x35 | 0x0D | 0x0A
|  | ASCII | C | 1 | 2 | 5 | 5 | \r | \n
|  | 출력 ON-OFF 명령( MASTER -> CONTROLLER): ex> 3번 출력 ON | [6 empty] | 7 Bytes
|  | 내용 | CMD | 값 무시 | 값 무시 | 채널 9 ~ 16 | 채널 1 ~ 8 | CR | LF
|  | HEX | 0x43 | 0x30 | 0x30 |  |  | 0x0D | 0x0A
|  | ASCII | C | 0 | 0 |  |  | \r | \n
|  | 응답 리턴 (CONTROLLER -> MASTER) | [6 empty] | 7 Bytes
|  | 내용 | CMD | CH | x100 | x10 | x1 | CR | LF
|  | HEX | 0x52 | 0x31 | 0x32 | 0x35 | 0x35 | 0x0D | 0x0A
|  | ASCII | R | 1 | 2 | 5 | 5 | \r | \n
|  | 에러 리턴(RETURN ERROR) | [6 empty] | 7 Bytes
|  | 내용 | CMD | CH | x100 | x10 | x1 | CR | LF
|  | HEX | 0x52 | 0x31 | 0x45 | 0x52 | 0x52 | 0x0D | 0x0A
|  | ASCII | R | 1 | E | R | R | \r | \n
Note on I19: GEKWORk: b7(Channel 8 ON/OFF =ON, 0=OFF) b6(Channel 7 ON/OFF =ON, 0=OFF), b5(Channel 6 ON/OFF =ON, 0=OFF), b4(Channel 5 ON/OFF =ON, 0=OFF), b3(Channel 4 ON/OFF =ON, 0=OFF), b2(Channel 3 ON/OFF =ON, 0=OFF), b1(Channel 2 ON/OFF =ON, 0=OFF), b0(Channel 1 ON/OFF =ON, 0=OFF),